## M DE O (hidden)
AÑO 2023 | SALARIO | SMMLV | PRESTACIONES | TOTAL | VALOR h H
240 h/mes
Ayudante de construccion | 1.1 | 1430666.6 | 167.3% | 2393505.222 | 9972.9384 | 79793.87 | 2393816.099 | 0.59765
Oficial de construccion | 1.5 | 1950909 | 175.5% | 3423845.295 | 14266.0221 | 114239.2928 | 3427178.783 | 0.56925
CUADRILLA AA (1 OFICIAL + 2 AYUDANTE )- ALBAÑILERIA |  |  |  |  | 34211.8989
CUADRILLA 2 AYUDANTE |  |  |  |  | 19945.8769

## MATERIALES (hidden)
DESCRIPCION | UND | VALOR
MORTERO 1:4 MEZCLADO EN OBRA | M3 | 440388
SIKA 1 IMPERMEABILIZANTE 20 KG | KG | 330000 | 16500 | 18000
SIKA FLEX 300 ML | TUBO | 57500

## CCTOS (hidden)
ÍTEM: | MORTERO 1:4 |  |  |  | UNIDAD | M3 | OBSERVACIONES
Desc:
I. | EQUIPO
COD | DESCRIPCIÓN | UND | V.UNIT | CANT | OBSERVACIÓN | V.TOTAL
| HERRAMIENTA MENOR | % | 34211.8989 | 0.05 |  | 1711
| MEZCLADORA 1 BULTO | d M | 120000 | 0.25 |  | 30000
[5 empty] | SUBTOTAL | 31711
II. | MATERIAL
COD | DESCRIPCIÓN | UND | V.UNIT | CANT | OBSERVACIÓN | V.TOTAL
| Arena | M3 | 120000 | 1.2 |  | 144000
| Cemento gris | kg | 640 | 370 |  | 236800 | ARGOS 42,5 KG | 34900 | CEMEX 50 KG | 32000
0
[5 empty] | SUBTOTAL | 380800
III. | TRANSPORTE
COD | DESCRIPCIÓN | UND | V.UNIT | CANT | OBSERVACIÓN | V.TOTAL
0
[5 empty] | SUBTOTAL | 0
IV. | MANO DE OBRA
COD | DESCRIPCIÓN | UND | DIA/CUADRILLA | CANT | RENDIMIENTO | V.TOTAL
| CUADRILLA AA (1 OFICIAL + 2 AYUDANTE )- ALBAÑILERIA | h C | 34211.8989 | 1 | 1 | 34211.8989
| FACTOR PRESTACIONAL | 1 |  |  | SUBTOTAL | 34211.8989
|  |  |  | TOTAL UNITARIO |  | 446722.8989
OBSERVACIONES:

## CONSOLIDADO CON MANTO
CAJA DE LA VIVIENDA POPULAR
DIRECCIÓN DE URBANIZACIONES Y TITULACIÓN
PROYECTO ARBOLEDA SANTA TERESITA
n° | CLASE | ÍTEM | DESCRIPCIÓN | UNIDAD | CANTIDAD | VR. UNT | VR. PARCIAL
1 | DEMOLICIÓN DE MANTO EXISTENTE y ESCARIFICACIÓN | DEMOLICIÓN DE MANTO EXISTENTE INCLUYE ESCARIFICACION DE SUPERFICIE | Demolición de manto existente y escarificación de superficie con pulidora y disco de concreto para mejorar el agarre | M2 | 1482 | 17234 | 25540788
2 | SUMINISTRO E INSTALACIÓN DE SIKAFLEX O SIMILAR Y MORTERO 1:4 EN GRIETAS DE PLACA DE CONCRETO | SUMINISTRO E INSTALACIÓN DE SIKAFLEX O SIMILAR Y MORTERO 1:4 PARA REPARACIÓN DE GRIETAS DE PLACA DE CONCRETO | Reparación de grietas aplicando el sikaflex o similar en placa de concreto y recubriendo la zpona con mortero 1:4 (incluye suministro de materiales) | ML | 500 | 13789 | 6894500
3 | INSTALACIÓN DE MEDIACAÑA EN MORTERO IMPERMEABILIZADO | EJECUCIÓN DE MEDIACAÑAS EN MORTERO IMPERMEABILIZADO | Ejecución de mediacañas en cubiertas, en mortero impermeabilizado premezclado con sika 101 mortero o similar | ML | 510 | 21186 | 10804860
4 | SUMINISTRO Y ADECUACIÓN DE SIFONES EN PLACA DE CUBIERTA | ADECUACION DE SIFONES EN PLACA DE CUBIERTA | Suministro y adecuación de sifones en placa cubierta | UND | 48 | 57188 | 2745024
5 | SUMINISTRO E INSTALACIÓN DE SIKAFLEX O SIMILAR EN PUENTE DE ADHERENCIA | SUMINISTRO E INSTALACIÓN DE SIKAFLEX O SIMILIAR EN PUENTE DE ADHERENCIA | Puente de adherencia para soldar concretos frescos con endurecidos y demás usos sika flex-o similar | M2 | 1482 | 20414 | 30253548
6 | SUMINITRO INSTALACIÓN DE MORTERO IMPERMEABILIZADO PARA PLACA DE CUBIERTA , CON UN ESPESOR VARIABLE DE HASTA 0.5CM | SUMINITRO INSTALACIÓN DE MORTERO IMPERMEABILIZADO PARA PLACA DE CUBIERTA , CON UN ESPESOR VARIABLE DE HASTA 0.5CM | Pendiantado en mortero 1:4 impermeabilizado con sika 101 o similar, para placa de cubierta (incluye suministro) | M2 | 1482 | 62749 | 92994018
7 | SUMINISTRO E INSTALACION DE MANTO ASFALTICO EN CUBIERTA | SUMINISTRO E INSTALACION DE MANTO ASFALTICO EN CUBIERTA | Suministro e instalacion de manto asfaltico en cubierta; incluye materiales: quemado, silicona gas, emulsion asfaltica, pintura bituminosa texsalum, manto asaltico con foil de aluminio 3mm eps , rodillo de espuma, brocha 2,5 pulgada, imprimación de superficie instalación de manto. | M2 | 1482 | 65647 | 97288854
|  | REPARACION DE FISURAS DE 1 A 2 M.M. EN MUROS DE CONCRETO | Reparación de fisuras de 1 a 2 m. m. con la aplicación de producto sellante elástico | m2 | 457 | 24700
8 | CARGUE , RETIRO Y DISPOSICIÓN DE ESCOMBROS EN VOLQUETA DE 6 M3 CON ESCOMBRERA AUTORIZADA (hasta 15 km) | CARGUE Y RETIRO DE ESCOMBROS EN VOLQUETA DE 6 M3 CON ESCOMBRERA AUTORIZADA (hasta 15 km) | Cargue y retiro de escombros en viajes de volqueta de 6 m3, escombrera autorizada, hasta 15 km | M3 | 42 | 144609.3333 | 6073592
|  |  | SUBTOTAL COSTOS DIRECTOS |  |  |  | 272595184
|  |  | ADMINISTRACIÓN |  |  | 19% | 51793084.96
|  |  | IMPREVISTOS |  |  | 1% | 2725951.84
|  |  | UTILIDAD |  |  | 5% | 13629759.2
|  |  | IVA (19%) SOBRE UTILIDAD |  |  | 19% | 2589654.248
|  |  | SUB TOTAL COSTOS INDIRECTOS |  |  |  | 70738450.25
|  |  | COSTO TOTAL |  |  | 343333634.2

## 1.0
FORMATO ANÁLISIS DE PRECIOS UNITARIOS
ÍTEM: | DEMOLICION MANTO EXISTENTE INCLUYE ESCARIFICACIÓN SUPERFICIE |  |  |  | UNIDAD | M2
Desc: | Demolición de manto existente y descalificado de superficie con pulidora y disco de concreto para mejorar el agarre
I. | EQUIPO
COD | DESCRIPCIÓN | UND | V.UNIT | CANT | OBSERVACIÓN | V.TOTAL
HE002 | HERRAMIENTA MENOR | % | 11480 | 0.05 |  | 574
| PULIDORA 9" | h m | 7500 | 0.8 |  | 6000
| DISCO DIAMANTADO 9" PARA CONCRETO DEWALT | UND | 97700 | 0.0040486 |  | 396
[5 empty] | SUBTOTAL | 6970
II. | MATERIAL
COD | DESCRIPCIÓN | UND | V.UNIT | CANT | OBSERVACIÓN | V.TOTAL
0
0
[5 empty] | SUBTOTAL | 0
III. | TRANSPORTE
COD | DESCRIPCIÓN | UND | V.UNIT | CANT | OBSERVACIÓN | V.TOTAL
0
[5 empty] | SUBTOTAL | 0
IV. | MANO DE OBRA
COD | DESCRIPCIÓN | UND | H/C | CANT | RENDIMIENTO | V.TOTAL
MO051 | CUADRILLA AA (1 OFICIAL + 2 AYUDANTE )- ALBAÑILERIA | h C | 34211.8989 | 1 | 0.3 | 10264
| FACTOR PRESTACIONAL | 1 |  |  | SUBTOTAL | 10264
|  |  |  | TOTAL UNITARIO |  | 17234
OBSERVACIONES:

## 2.0
FORMATO ANÁLISIS DE PRECIOS UNITARIOS
| ÍTEM: | SUMINISTRO E INSTALACIÓN DE SIKAFLEX O SIMILAR Y MORTERO 1:4 EN GRIETAS |  |  |  | UNIDAD | ML
| Desc: | Reparación de grietas aplicando el sikaflex o similar en placa de concreto y recubriendo la zpona con mortero 1:4 (incluye suministro de materiales)
| I. | EQUIPO
| COD | DESCRIPCIÓN | UND | V.UNIT | CANT | OBSERVACIÓN | V.TOTAL
CVP | HE002 | HERRAMIENTA MENOR | % | 4550 | 0.05 |  | 228
|  | PLUMA | d M | 96000 | 0.016667 |  | 1600 | 1 | 60
[6 empty] | SUBTOTAL | 1828
| II. | MATERIAL
| COD | DESCRIPCIÓN | UND | V.UNIT | CANT | OBSERVACIÓN | V.TOTAL
CVP |  | SIKA FLEX 300 ML | TUBO | 57500 | 0.125 |  | 7188
|  | MORTERO 1:4 MEZCLADO EN OBRA | ML | 446722.8989 | 0.0005 |  | 223
[6 empty] | SUBTOTAL | 7411
| III. | TRANSPORTE
| COD | DESCRIPCIÓN | UND | V.UNIT | CANT | OBSERVACIÓN | V.TOTAL
0
[6 empty] | SUBTOTAL | 0
| IV. | MANO DE OBRA
| COD | DESCRIPCIÓN | UND | H/C | CANT | RENDIMIENTO | V.TOTAL
| MO051 | CUADRILLA AA (1 OFICIAL + 2 AYUDANTE )- ALBAÑILERIA | h C | 34211.8989 | 1 | 0.133 | 4550
|  | FACTOR PRESTACIONAL | 1 |  |  | SUBTOTAL | 4550
[5 empty] | TOTAL UNITARIO |  | 13789
OBSERVACIONES:

## 3.0
FORMATO ANÁLISIS DE PRECIOS UNITARIOS
ÍTEM: | EJECUCIÓN DE MEDIACAÑAS EN MORTERO IMPERMEABILIZADO |  |  |  | UNIDAD | ML
Desc: | Ejecución de mediacañas en cubiertas, en mortero impermeabilizado premezclado con sika 101 mortero o similar
I. | EQUIPO
COD | DESCRIPCIÓN | UND | V.UNIT | CANT | OBSERVACIÓN | V.TOTAL
HE002 | HERRAMIENTA MENOR | % | 15205 | 0.05 |  | 760
| PLUMA | d M | 96000 | 0.021739 |  | 2087
[5 empty] | SUBTOTAL | 2847
II. | MATERIAL
COD | DESCRIPCIÓN | UND | V.UNIT | CANT | OBSERVACIÓN | V.TOTAL
SUB-MOR004 | MORTERO 1:4 MEZCLADO EN OBRA | M3 | 446722.8989 | 0.005 |  | 2234
| SIKA 1 IMPERMEABILIZANTE | KG | 18000 | 0.05 |  | 900
[5 empty] | SUBTOTAL | 3134
III. | TRANSPORTE
COD | DESCRIPCIÓN | UND | V.UNIT | CANT | OBSERVACIÓN | V.TOTAL
0
[5 empty] | SUBTOTAL | 0
IV. | MANO DE OBRA
COD | DESCRIPCIÓN | UND | H/C | CANT | RENDIMIENTO | V.TOTAL
MO051 | CUADRILLA AA (1 OFICIAL + 2 AYUDANTE )- ALBAÑILERIA | h C | 34211.8989 | 1 | 0.44444 | 15205
| FACTOR PRESTACIONAL | 1 |  |  | SUBTOTAL | 15205
|  |  |  | TOTAL UNITARIO |  | 21186
OBSERVACIONES:

## 4.0
FORMATO ANÁLISIS DE PRECIOS UNITARIOS
ÍTEM: | SUMINISTRO Y ADECUACIÓN DE SIFONES EN PLACA DE CUBIERTA |  |  |  | UNIDAD | UND
Desc: | Suministro y adecuación de sifones en placa cubierta
I. | EQUIPO
COD | DESCRIPCIÓN | UND | V.UNIT | CANT | OBSERVACIÓN | V.TOTAL
HE002 | HERRAMIENTA MENOR | % | 21896 | 0.05 |  | 1095
| PLUMA | d M | 96000 | 0.013158 |  | 1263
[5 empty] | SUBTOTAL | 2358
II. | MATERIAL
COD | DESCRIPCIÓN | UND | V.UNIT | CANT | OBSERVACIÓN | V.TOTAL
| REJILLA METALICA CUPULA 4" | UND | 27500 | 1 |  | 27500
SUB-MOR004 | MORTERO 1:4 MEZCLADO EN OBRA | M3 | 446722.8989 | 0.005 |  | 2234
| SIKA 1 IMPERMEABILIZANTE | KG | 18000 | 0.05 |  | 900
| SIKA FLEX 300 ML | TUBO | 57500 | 0.04 |  | 2300
[5 empty] | SUBTOTAL | 32934
III. | TRANSPORTE
COD | DESCRIPCIÓN | UND | V.UNIT | CANT | OBSERVACIÓN | V.TOTAL
0
[5 empty] | SUBTOTAL | 0
IV. | MANO DE OBRA
COD | DESCRIPCIÓN | UND | H/C | CANT | RENDIMIENTO | V.TOTAL
MO051 | CUADRILLA AA (1 OFICIAL + 2 AYUDANTE )- ALBAÑILERIA | h C | 34211.8989 | 1 | 0.64 | 21896
| FACTOR PRESTACIONAL | 1 |  |  | SUBTOTAL | 21896
|  |  |  | TOTAL UNITARIO |  | 57188
OBSERVACIONES:

## 5.0
FORMATO ANÁLISIS DE PRECIOS UNITARIOS
ÍTEM: | SUMINISTRO E INSTALACIÓN DE SIKAFLEX O SIMILIAR EN PUENTE DE ADHERENCIA |  |  |  | UNIDAD | M2
Desc: | Puente de adherencia para soldar concretos frescos con endurecidos y demás usos sika flex-o similar
I. | EQUIPO
COD | DESCRIPCIÓN | UND | V.UNIT | CANT | OBSERVACIÓN | V.TOTAL
HE002 | HERRAMIENTA MENOR | % | 15787 | 0.3 |  | 4736
[5 empty] | SUBTOTAL | 4736
II. | MATERIAL | [6 empty] | A | B | 6KG | 1 KG
COD | DESCRIPCIÓN | UND | V.UNIT | CANT | OBSERVACIÓN | V.TOTAL | m2 | 4 KG | 2 KG | 569900 | 94983.3333
FE068 | SIKAFLEX O IGUAL O SUPERIOR CALIDAD | KG | 94983.3333 | 0.12 |  | 11398
[5 empty] | SUBTOTAL | 11398
III. | TRANSPORTE
COD | DESCRIPCIÓN | UND | V.UNIT | CANT | OBSERVACIÓN | V.TOTAL
0
[5 empty] | SUBTOTAL | 0
IV. | MANO DE OBRA
COD | DESCRIPCIÓN | UND | H/H | CANT | RENDIMIENTO | V.TOTAL
MO03 | OFICIAL ALBAÑILERIA CON PRESTACIONES | h C | 14266.0221 | 1 | 0.3 | 4280
| FACTOR PRESTACIONAL | 1 |  |  | SUBTOTAL | 4280
|  |  |  | TOTAL UNITARIO |  | 20414
OBSERVACIONES:

## 6,0
FORMATO ANÁLISIS DE PRECIOS UNITARIOS
| ÍTEM: | SUMINITRO INSTALACIÓN DE MORTERO IMPERMEABILIZADO PARA PLACA DE CUBIERTA , CON UN ESPESOR VARIABLE DE HASTA 0.5CM |  |  |  | UNIDAD | M2
| Desc: | Pendiantado en mortero 1:4 impermeabilizado con sika 101 o similar, para placa de cubierta (incluye suministro)
| I. | EQUIPO
| COD | DESCRIPCIÓN | UND | V.UNIT | CANT | OBSERVACIÓN | V.TOTAL
CVP | HE002 | HERRAMIENTA MENOR | % | 17106 | 0.05 |  | 855
|  | PLUMA | d M | 96000 | 0.0625 |  | 6000
[6 empty] | SUBTOTAL | 6855
| II. | MATERIAL
| COD | DESCRIPCIÓN | UND | V.UNIT | CANT | OBSERVACIÓN | V.TOTAL
CVP | FE080 | SIKA 1 O SIMILAR | KG | 18000 | 0.5 |  | 9000
| FE077 | MORTERO 1:4 MEZCLADO EN OBRA | M3 | 595760.55 | 0.05 |  | 29788
[6 empty] | SUBTOTAL | 38788
| III. | TRANSPORTE
| COD | DESCRIPCIÓN | UND | V.UNIT | CANT | OBSERVACIÓN | V.TOTAL
0
[6 empty] | SUBTOTAL | 0
| IV. | MANO DE OBRA
| COD | DESCRIPCIÓN | UND | H/C | CANT | RENDIMIENTO | V.TOTAL
| MO051 | CUADRILLA AA (1 OFICIAL + 2 AYUDANTE )- ALBAÑILERIA | h C | 34211.8989 | 1 | 0.5 | 17106
|  | FACTOR PRESTACIONAL | 1 |  |  | SUBTOTAL | 17106
[5 empty] | TOTAL UNITARIO |  | 62749
OBSERVACIONES:

## 7.0
FORMATO ANÁLISIS DE PRECIOS UNITARIOS
ÍTEM: | SUMINISTRO E INSTALACION DE MANTO ASFALTICO EN CUBIERTA |  |  |  | UNIDAD | M2
Desc: | Suministro e instalacion de manto asfaltico en cubierta; incluye materiales: quemado, silicona gas, emulsion asfaltica, pintura bituminosa texsalum, manto asaltico con foil de aluminio 3mm eps , rodillo de espuma, brocha 2,5 pulgada, imprimación de superficie instalación de manto.
I. | EQUIPO
COD | DESCRIPCIÓN | UND | V.UNIT | CANT | OBSERVACIÓN | V.TOTAL
| HERRAMIENTA MENOR | % | 19501 | 0.05 |  | 975
| SOPLETE, BOQUILLAS Y MANGUERA | UND | 210233 | 0.011 |  | 2313
| CILINDRO 33 LIBRAS | UND | 80000 | 0.02 |  | 1600
| PLUMA | d M | 96000 | 0.071429 |  | 6857
[5 empty] | SUBTOTAL | 4888
II. | MATERIAL
COD | DESCRIPCIÓN | UND | V.UNIT | CANT | OBSERVACIÓN | V.TOTAL
| EMULSION ASFALTICA IMPRIMANTE | GALON | 34000 | 0.09 |  | 3060
| Manto Asfáltico Impermeabilizante con foil de aluminio de 3 mm | ROLLO | 286297 | 0.11765 |  | 33682
| PINTURA BITUMINOSA TEXSALUM 0,8 KG | GL | 60630 | 0.025 |  | 1516
[5 empty] | SUBTOTAL | 38258
III. | TRANSPORTE
COD | DESCRIPCIÓN | UND | V.UNIT | CANT | OBSERVACIÓN | V.TOTAL
| TRANSPORTE | UND | 3000 | 1 |  | 3000
0
[5 empty] | SUBTOTAL | 3000
IV. | MANO DE OBRA
COD | DESCRIPCIÓN | UND | H/C | CANT | RENDIMIENTO | V.TOTAL
| M.O CUADRILLA IMPERMEABILIZACION 1 OF + 2 AYUDANTE | h C | 34211.8989 | 1 | 0.57 | 19501
| FACTOR PRESTACIONAL | 1 |  |  | SUBTOTAL | 19501
|  |  |  | TOTAL UNITARIO |  | 65647
OBSERVACIONES:
SE DEBE ASEAR PRIMERO LA CUBIERTA Y HACERLE EL SECADO A LA SUPERFICIE PARA QUE EL MANTO TRABAJE MEJOR YA QUE EN LA ZONA SE PRESENTA CONSTANTE LLUVIA.

## 8.0
FORMATO ANÁLISIS DE PRECIOS UNITARIOS
ÍTEM: | CARGUE Y RETIRO DE ESCOMBROS EN VOLQUETA DE 6 M3 CON ESCOMBRERA AUTORIZADA (hasta 15 km) |  |  |  | UNIDAD | M3
Desc: | Cargue y retiro de escombros en viajes de volqueta de 6 m3, escombrera autorizada.
I. | EQUIPO
COD | DESCRIPCIÓN | UND | V.UNIT | CANT | OBSERVACIÓN | V.TOTAL
| HERRAMIENTA MENOR | % | 19946 | 0.05 |  | 997
| PLUMA | d M | 96000 | 0.125 |  | 12000
[5 empty] | SUBTOTAL | 12997
II. | MATERIAL
COD | DESCRIPCIÓN | UND | V.UNIT | CANT | OBSERVACIÓN | V.TOTAL
0
[5 empty] | SUBTOTAL | 0
III. | TRANSPORTE
COD | DESCRIPCIÓN | UND | V.UNIT |  | OBSERVACIÓN | V.TOTAL
| VOLQUETA 6 M3 | m3 | 83333.3333 | 1 |  | 83333
| DERECHO A ESCOMBRERA | m3 | 28333.3333 | 1 |  | 28333.3333
[5 empty] | SUBTOTAL | 111666.3333
IV. | MANO DE OBRA
COD | DESCRIPCIÓN | UND | DIA/CUADRILLA | CANT | RENDIMIENTO | V.TOTAL
| CUADRILLA 2 AYUDANTE | h C | 19945.8769 | 1 | 1 | 19946
| FACTOR PRESTACIONAL | 1 |  |  | SUBTOTAL | 19946
|  |  |  | TOTAL UNITARIO |  | 144609.3333
OBSERVACIONES:

## ESTUDIO DE MERCADO
ESTUDIO DE MERCADOS materiales impermeabilización
N° | MATERIALES | COTIZACIÓN 1 HOMECENTER | COTIZACION 2 EASSY | COTIZACION 3 CASA ANDINA | COTIZACIÓN 4 MERCADO LIBRE | VALOR PROMEDIO
1 | SIKA 1 IMPERMEABILIZANTE | 377900 | 348390 | 309900 |  | 17269.8333
2 | SIKADUR 32 PUENTE DE ADHERENCIA | 84316.6667 | 92260.1667 | 108200 |  | 94925.6111
3 | SIKAFLEX 300 ML | 52000 | 55800 | 64700 |  | 57500
4 | SIKA ALUMINOL | 57748 | 69900 | 52600 |  | 60082.6667
5 | SOPLETE,BOQUILLAS Y MANGUERAS | 219900 | 206900 | 203900 |  | 210233.3333
6 | CILINDOR DE 33 LB | 84500 | 71200 | 84500 |  | 80066.6667
7 | EMULSION ASFALTICA IMPRIMANTE | 34900 | 36800 | 30500 |  | 34066.6667
8 | MANTO ASFALTICO IMPERMEABILIZANTE | 373900 | 224900 | 260090 |  | 286296.6667
9 | PINTURA BITUMINOSA 0.8KG | 69900 | 66800 | 45190 |  | 60630
10 | DISCO DIAMANTADO DE 9" | 97900 | 107100 | 85900 |  | 96966.6667