## Hoja1
CONVOCATORÍA SIMPLIFICADA No 003 2023 OFERTA ECONOMICA
n° | CLASE | ÍTEM | DESCRIPCIÓN | UNIDAD | CANTIDAD | VR. UNT | VR. PARCIAL
|  | DEMOLICIONES | Demoliciones de enchape y contra piso de la terraza (incluye equipo martillo demoledor, trasiego y volqueta 6m3 que realizara el retiro a botadero autorizado) | M2 | 350
|  | BAJANTE DE AGUA LLUVIA Y IMPERMEABILIZACION DE BAJANTE DE AGUA LLUVIAS | suministro y realizacion de bajante agua lluvias de 4" terraza . ( incluye material: tuberia pvc 4", accesorios y maquina saca nucleo 4") | UN | 4
|  |  | suministro e impermeabilizacion de bajante de agua lluvia terraza ; (INCLUYE MATERIAL: cinta impermeable 1,50mm 15cmx10mtr TOPEX o similar y rejilla 0,20x0,20 aluminio o similar ) | UN | 8
|  | ALISTADO DE PISO IMPERNEABILIZADO | Suministro de alistado de piso mortero 1-4 impermeabilizado esposor 4cm ; (incluye material : mortero 1-4 impermeabilizado, sika 1 presentacion 1kg (cuñete de 20kg ) rto=0,50 kg/m2 Y malla ) | M2 | 600
|  | EXCAVACION | Excavacion manual acceso salon comunal de 0,30 cm de profundidad Y excavacion 4x3x15 para filtro france; (incluye; volqueta 6m3 y escombrera ), | M3 | 260
|  | RECEBO | Suminstro aplicación de recebo 200 compactado a 0,20 cm ; (incluye material: recebo 200 y equipos rama o benitin.) | M3 | 54
|  | PISO EN CONCRETO REFORZADO DE 3000 PSI | Suministro de alistado piso en concreto 3000psi espesor de 0,10cm;(incluye materiales :concreto 3000psi y malla electrosoldad 6mmx6mm) | M3 | 25
|  | CANALES PERIMETRALES O ADOSADOS AL ACCESO PRINCIPAL | realizacion de canales pelimetrales adosados al acceso,0,20 ancho X 0,10cm espesor de espesor en concrero; (incluye material; concreto 3000 psi, malla elec y alambre ) | ML | 58
|  | FILTRO FRANCES |  | M3 | 180
|  | IMPERMIABILIZACION DE MURO EXTERNO | suministro e impermeabilizacion de muro externo donde se va a realizar el filtro frances; (incluye materiales:sika imp muro o similar ) | M2 | 96
|  |  | Resanes de mueros internos donde se presenta las palogia producidad por humedad y picar donde presenta la humedad y luego resanar con mortero impermiabilizado; (incluye materiales;mortero impermeabilizado ) | ML | 60
|  | INSTALACION DE TABLE GRES E ECHAPES | suminstro e instalación de tableta gress de 0,30X0,03 piso terraza y piso 1 acceso principal antideslizante; (incluye material :tableta gress antideslizante, pega con mortero y boquilla similar ) | M2 | 600
|  |  | Suministro e instlación de enchape de piso 1 hall de acceso y depositococineta y deposito cocineta, piso2 :hall de acceso . Oficina administrativo y deposito cocineta; ( incluye material:ecnhape blanco 45,8X45,8 trafico 5 o similar,pegacor y boquilla. ) | M2 | 100
|  |  | Suministro e instalacion de zócalo de 0,10 m iso 1 hall de acceso y depositococineta y piso2 :hall de acceso . Oficina administrativo y deposito cocineta , (incluye material: zocalo de 0,10 m enchape blanco, pegacor y boquilla similar al color de enchape.) | ML | 100
|  | GRANITO LAVADO | suministro y aplicación de granito lavado ancho de 0,10cm; (incluye material : granito natural #2 y cemento ) | ML | 315
|  |  | suministro y realizacion de media caña en granito lavado como zócalo perimetral de 0,27cm; (incluye material: granito natural # 2 y cemento) | ML | 140
|  | DESMONTE DE CIELO RASO E INSTALACIO | Desmonte de ceilos raso en piso 1: salon 1 cocinetas, depositos, hall de acceso. piso 2,: salon 2, cocineta y deposito, w.c mujeres (incluye; andamino, traciego de material, desmonte de lamparas y volqueta 6m3 y botadero certificacado.) | M2 | 510
|  | REVISION Y VERIFICACION GENERAL DE LA PARTE ELECTRICA | Suministro e instalacion de elemento y verificacion de los aparatos electricos en general del salon comunal s1 | GLOBAL | 1
|  |  | suministro e instalación de cielo raso , PISO 1: salon 1 cocinetas, depositos, hall de acceso. PISO 2: salon 2, cocineta y deposito, w.c mujeres (incluye materiales: lamina de Drywall,masilla , tornillo de lamina, perfileria, cinta, pintura 3 manos y inslacion de lamparas del sitio ) | M2 | 530
|  |  | suministro de pintura resanes de cielo raso de piso 2 wc hombre, oficina administrativa, deposito y hall de acceso: (incluye material : pintura, masilla y cinta ) | M2 | 100
|  | PINTURA INTERNA | suministro aplicación de pintura tipo 1 interior 2 manos, color similar, no incluir las zona humedas, cocinas depositos ;( incluye material pintura tipo 1 y andamio certeficado) | M2 | 1200
|  | REPARACION EN FACHADA Y DUCTO EXTERIOR | reparacion de ducto exterior Y fachada donde se presente deterioro; (incluye material ; graniplas , cintal malla , pintural y andamino certificado ) | ML | 120
|  | PINTURA EXTERNA | suministro aplicación de pintura koraza tipo 1 de exterior dos manos: (incluye materiales: pintura koraza externa Y andamnaio certificado.) | M2 | 350
|  |  | Suministro aplicación de Pintura Baños Y Cocinas blanca dos manos (incluye material: pintura. ) | M2 | 160
|  | SUMINSTRO Y MANTENIMIENTO ,PINTURA PASA MANOS RAMPA | Revision ajustar y arreglo de pasa manos en rampa pinturas metalica color similar al sitio; (incluye material: pintura ) | ML | 216.45
|  | DEMONTE Y INSTALACIÓN DE CERRADURAS Y PINTURA | desmonte de cerraduras de puertas metalica e instalacion de cerradoras nuevas pintura y mantemiento de la puestas; (incluye materiales:cerradoras similiares de las puertas Y pintura 3 en 1 color similar smalte.) | UN | 10
|  | SUMINISTRO E INSTALACION DE VIDRIO | Suministro y desmonete e instalacion de vidrio de puertas; (incluye material : silicona trasparente y instalacion de vidrio incolor O similar ) | UN | 10
|  | INSTALACION DE SIAMESAS | suminstro e instalacion de siamesas para red seca | UN | 1
|  | SEÑALIZACION | Suminstro y señalizacion del salon comunal para la certificacion de la red contra incendio; (incluye elemento de señalizacion. ) | UND | 15
|  |  | Suministro de extintores para el salon comunal | UND | 4
|  | SUMINISTRO LAVADO DE PISO SALON COMUNAL S1 ; SALON 2 Y SALON 1 | suministro y lavado de piso de las salom 1 y salon 2 (incluye material: procutos lava piso y hidrolavadora ) | M2 | 450
|  |  | SUBTOTAL COSTOS DIRECTOS |  |  |  | 0
|  |  | ADMINISTRACIÓN |  |  | 19% | 0
|  |  | IMPREVISTOS |  |  | 1% | 0
|  |  | UTILIDAD |  |  | 5% | 0
|  |  | IVA (19%) SOBRE UTILIDAD |  |  | 19% | 0
|  |  | SUB TOTAL COSTOS INDIRECTOS |  |  |  | 0
|  |  | COSTO TOTAL |  |  | 0